## Program Control
TABLE: Program Control
ProgramName | Version | ProgLevel | LicenseNum | CurrUnits | StlFrmCode | CompBmCode | CompColCode | StlJstCode | ConcFrmCode | ConcSlbCode | ShrWallCode
ETABS | 22.5.0 | Ultimate | 2008-*1KW44KPT2Q2MVBA | kip, in, F | AISC 360-16 | AISC 360-16 | AISC 360-16 | SJI-2010 | ACI 318-08 | ACI 318-08 | ACI 318-19

## Pier Dgn Sum - ACI 318-19
TABLE: Shear Wall Pier Design Summary - ACI 318-19
Story | Pier Label | Station | Design Type | Edge Rebar | End Rebar | Rebar Spacing | Required Reinf. Percentage | Current Reinf. Percentage | Pier Leg | Leg X1 | Leg Y1 | Leg X2 | Leg Y2 | Length | Thickness | Shear Rebar | Compressive Stress Left | Compressive Stress Right | Compressive Stress Limit Left | Compressive Stress Limit Right | C Depth Left | C Limit Left | C Depth Right | C Limit Right | Boundary Zone Left | Boundary Zone Right | Warnings | Errors
[6 empty] | mm | % | % |  | mm | mm | mm | mm | mm | mm | mm²/m | MPa | MPa | MPa | MPa | mm | mm | mm | mm | mm | mm
Story10 | P_CORE | Top | Uniform | 16 | 16 | 250 | 0.25 | 0.82 | Top Leg 1 | 5000 | 10000 | 10000 | 10000 | 5000 | 200 | 500 | 0.07 | 0.05 | 5.6 | 5.6 | [6 empty] | No Message | No Message
Story10 | P_CORE | Top | Uniform | 16 | 16 | 250 | 0.25 | 0.82 | Top Leg 2 | 10000 | 5000 | 10000 | 10000 | 5000 | 200 | 545.86 | 0.05 | 0.12 | 5.6 | 5.6 | [6 empty] | No Message | No Message
Story10 | P_CORE | Top | Uniform | 16 | 16 | 250 | 0.25 | 0.82 | Top Leg 3 | 5000 | 5000 | 5000 | 10000 | 5000 | 200 | 500 | 0.04 | 0.12 | 5.6 | 5.6 | [6 empty] | No Message | No Message
Story10 | P_CORE | Bottom | Uniform | 16 | 16 | 250 | 0.25 | 0.82 | Bottom Leg 1 | 5000 | 10000 | 10000 | 10000 | 5000 | 200 | 500 | 0.53 | 0.27 | 5.6 | 5.6 | [6 empty] | No Message | No Message
Story10 | P_CORE | Bottom | Uniform | 16 | 16 | 250 | 0.25 | 0.82 | Bottom Leg 2 | 10000 | 5000 | 10000 | 10000 | 5000 | 200 | 524.99 | 0.95 | 0.07 | 5.6 | 5.6 | [6 empty] | No Message | No Message
Story10 | P_CORE | Bottom | Uniform | 16 | 16 | 250 | 0.25 | 0.82 | Bottom Leg 3 | 5000 | 5000 | 5000 | 10000 | 5000 | 200 | 500 | 0.97 | 0.05 | 5.6 | 5.6 | [6 empty] | No Message | No Message
Story9 | P_CORE | Top | Uniform | 16 | 16 | 250 | 0.25 | 0.82 | Top Leg 1 | 5000 | 10000 | 10000 | 10000 | 5000 | 200 | 500 | 0.61 | 0.35 | 5.6 | 5.6 | [6 empty] | No Message | No Message
Story9 | P_CORE | Top | Uniform | 16 | 16 | 250 | 0.25 | 0.82 | Top Leg 2 | 10000 | 5000 | 10000 | 10000 | 5000 | 200 | 500 | 0.97 | 0.28 | 5.6 | 5.6 | [6 empty] | No Message | No Message
Story9 | P_CORE | Top | Uniform | 16 | 16 | 250 | 0.25 | 0.82 | Top Leg 3 | 5000 | 5000 | 5000 | 10000 | 5000 | 200 | 500 | 0.98 | 0.26 | 5.6 | 5.6 | [6 empty] | No Message | No Message
Story9 | P_CORE | Bottom | Uniform | 16 | 16 | 250 | 0.25 | 0.82 | Bottom Leg 1 | 5000 | 10000 | 10000 | 10000 | 5000 | 200 | 500 | 0.99 | 0.58 | 5.6 | 5.6 | [6 empty] | No Message | No Message
Story9 | P_CORE | Bottom | Uniform | 16 | 16 | 250 | 0.25 | 0.82 | Bottom Leg 2 | 10000 | 5000 | 10000 | 10000 | 5000 | 200 | 500 | 1.65 | 0.34 | 5.6 | 5.6 | [6 empty] | No Message | No Message
Story9 | P_CORE | Bottom | Uniform | 16 | 16 | 250 | 0.25 | 0.82 | Bottom Leg 3 | 5000 | 5000 | 5000 | 10000 | 5000 | 200 | 500 | 1.66 | 0.32 | 5.6 | 5.6 | [6 empty] | No Message | No Message
Story8 | P_CORE | Top | Uniform | 16 | 16 | 250 | 0.25 | 0.82 | Top Leg 1 | 5000 | 10000 | 10000 | 10000 | 5000 | 200 | 813.16 | 1.07 | 0.69 | 5.6 | 5.6 | [6 empty] | No Message | No Message
Story8 | P_CORE | Top | Uniform | 16 | 16 | 250 | 0.25 | 0.82 | Top Leg 2 | 10000 | 5000 | 10000 | 10000 | 5000 | 200 | 500 | 1.66 | 0.57 | 5.6 | 5.6 | [6 empty] | No Message | No Message
Story8 | P_CORE | Top | Uniform | 16 | 16 | 250 | 0.25 | 0.82 | Top Leg 3 | 5000 | 5000 | 5000 | 10000 | 5000 | 200 | 500 | 1.66 | 0.55 | 5.6 | 5.6 | [6 empty] | No Message | No Message
Story8 | P_CORE | Bottom | Uniform | 16 | 16 | 250 | 0.25 | 0.82 | Bottom Leg 1 | 5000 | 10000 | 10000 | 10000 | 5000 | 200 | 871.92 | 1.46 | 1.05 | 5.6 | 5.6 | [6 empty] | No Message | No Message
Story8 | P_CORE | Bottom | Uniform | 16 | 16 | 250 | 0.25 | 0.82 | Bottom Leg 2 | 10000 | 5000 | 10000 | 10000 | 5000 | 200 | 500 | 2.33 | 0.76 | 5.6 | 5.6 | [6 empty] | No Message | No Message
Story8 | P_CORE | Bottom | Uniform | 16 | 16 | 250 | 0.25 | 0.82 | Bottom Leg 3 | 5000 | 5000 | 5000 | 10000 | 5000 | 200 | 500 | 2.27 | 0.77 | 5.6 | 5.6 | [6 empty] | No Message | No Message
Story7 | P_CORE | Top | Uniform | 16 | 16 | 250 | 0.25 | 0.82 | Top Leg 1 | 5000 | 10000 | 10000 | 10000 | 5000 | 200 | 1269.9 | 1.53 | 1.18 | 5.6 | 5.6 | [6 empty] | No Message | No Message
Story7 | P_CORE | Top | Uniform | 16 | 16 | 250 | 0.25 | 0.82 | Top Leg 2 | 10000 | 5000 | 10000 | 10000 | 5000 | 200 | 864.58 | 2.42 | 1.09 | 5.6 | 5.6 | [6 empty] | No Message | No Message
Story7 | P_CORE | Top | Uniform | 16 | 16 | 250 | 0.25 | 0.82 | Top Leg 3 | 5000 | 5000 | 5000 | 10000 | 5000 | 200 | 500 | 2.28 | 1.02 | 5.6 | 5.6 | [6 empty] | No Message | No Message
Story7 | P_CORE | Bottom | Uniform | 16 | 16 | 250 | 0.25 | 0.82 | Bottom Leg 1 | 5000 | 10000 | 10000 | 10000 | 5000 | 200 | 1310.94 | 1.94 | 1.64 | 5.6 | 5.6 | [6 empty] | No Message | Design Inadequate: Shear force exceeds maximum allowed at bottom of pier leg
Story7 | P_CORE | Bottom | Uniform | 16 | 16 | 250 | 0.25 | 0.82 | Bottom Leg 2 | 10000 | 5000 | 10000 | 10000 | 5000 | 200 | 903.39 | 3.07 | 1.4 | 5.6 | 5.6 | [6 empty] | No Message | No Message
Story7 | P_CORE | Bottom | Uniform | 16 | 16 | 250 | 0.25 | 0.82 | Bottom Leg 3 | 5000 | 5000 | 5000 | 10000 | 5000 | 200 | 500 | 2.84 | 1.38 | 5.6 | 5.6 | [6 empty] | No Message | No Message
Story6 | P_CORE | Top | Uniform | 16 | 16 | 250 | 0.25 | 0.82 | Top Leg 1 | 5000 | 10000 | 10000 | 10000 | 5000 | 200 | 1684.24 | 2.01 | 1.81 | 5.6 | 5.6 | [6 empty] | No Message | Design Inadequate: Shear force exceeds maximum allowed at top of pier leg
Story6 | P_CORE | Top | Uniform | 16 | 16 | 250 | 0.25 | 0.82 | Top Leg 2 | 10000 | 5000 | 10000 | 10000 | 5000 | 200 | 1248.24 | 3.16 | 1.75 | 5.6 | 5.6 | [6 empty] | No Message | No Message
Story6 | P_CORE | Top | Uniform | 16 | 16 | 250 | 0.25 | 0.82 | Top Leg 3 | 5000 | 5000 | 5000 | 10000 | 5000 | 200 | 500 | 2.85 | 1.65 | 5.6 | 5.6 | [6 empty] | No Message | No Message
Story6 | P_CORE | Bottom | Uniform | 16 | 16 | 250 | 0.25 | 0.82 | Bottom Leg 1 | 5000 | 10000 | 10000 | 10000 | 5000 | 200 | 1688.94 | 2.43 | 2.35 | 5.6 | 5.6 | [6 empty] | No Message | Design Inadequate: Shear force exceeds maximum allowed at bottom of pier leg
Story6 | P_CORE | Bottom | Uniform | 16 | 16 | 250 | 0.25 | 0.82 | Bottom Leg 2 | 10000 | 5000 | 10000 | 10000 | 5000 | 200 | 1276.07 | 3.73 | 2.17 | 5.6 | 5.6 | [6 empty] | No Message | Design Inadequate: Shear force exceeds maximum allowed at bottom of pier leg
Story6 | P_CORE | Bottom | Uniform | 16 | 16 | 250 | 0.25 | 0.82 | Bottom Leg 3 | 5000 | 5000 | 5000 | 10000 | 5000 | 200 | 500 | 3.35 | 2.13 | 5.6 | 5.6 | [6 empty] | No Message | No Message
Story5 | P_CORE | Top | Uniform | 16 | 16 | 250 | 0.25 | 0.82 | Top Leg 1 | 5000 | 10000 | 10000 | 10000 | 5000 | 200 | 2060.35 | 2.5 | 2.54 | 5.6 | 5.6 | [6 empty] | No Message | Design Inadequate: Shear force exceeds maximum allowed at top of pier leg
Story5 | P_CORE | Top | Uniform | 16 | 16 | 250 | 0.25 | 0.82 | Top Leg 2 | 10000 | 5000 | 10000 | 10000 | 5000 | 200 | 1626.16 | 3.8 | 2.55 | 5.6 | 5.6 | [6 empty] | No Message | Design Inadequate: Shear force exceeds maximum allowed at top of pier leg
Story5 | P_CORE | Top | Uniform | 16 | 16 | 250 | 0.25 | 0.82 | Top Leg 3 | 5000 | 5000 | 5000 | 10000 | 5000 | 200 | 500 | 3.35 | 2.41 | 5.6 | 5.6 | [6 empty] | No Message | No Message
Story5 | P_CORE | Bottom | Uniform | 16 | 16 | 250 | 0.25 | 0.82 | Bottom Leg 1 | 5000 | 10000 | 10000 | 10000 | 5000 | 200 | 2024.97 | 2.92 | 3.13 | 5.6 | 5.6 | [6 empty] | No Message | Design Inadequate: Shear force exceeds maximum allowed at bottom of pier leg
Story5 | P_CORE | Bottom | Uniform | 16 | 16 | 250 | 0.25 | 0.82 | Bottom Leg 2 | 10000 | 5000 | 10000 | 10000 | 5000 | 200 | 1595.72 | 5.54 | 3.12 | 5.6 | 5.6 | 662.7 | 941.8 |  |  | 331.3 |  | No Message | Design Inadequate: Shear force exceeds maximum allowed at bottom of pier leg
Story5 | P_CORE | Bottom | Uniform | 16 | 16 | 250 | 0.25 | 0.82 | Bottom Leg 3 | 5000 | 5000 | 5000 | 10000 | 5000 | 200 | 500 | 4.63 | 3.02 | 5.6 | 5.6 | 555.3 | 1111.1 |  |  | 277.7 |  | No Message | No Message
Story4 | P_CORE | Top | Uniform | 16 | 16 | 250 | 0.25 | 0.82 | Top Leg 1 | 5000 | 10000 | 10000 | 10000 | 5000 | 200 | 2382.72 | 2.99 | 3.36 | 5.6 | 5.6 | [6 empty] | No Message | Design Inadequate: Shear force exceeds maximum allowed at top of pier leg
Story4 | P_CORE | Top | Uniform | 16 | 16 | 250 | 0.25 | 0.82 | Top Leg 2 | 10000 | 5000 | 10000 | 10000 | 5000 | 200 | 1993.82 | 5.31 | 3.43 | 5.6 | 5.6 | 658.7 | 1035.1 |  |  | 329.3 |  | No Message | Design Inadequate: Shear force exceeds maximum allowed at top of pier leg
Story4 | P_CORE | Top | Uniform | 16 | 16 | 250 | 0.25 | 0.82 | Top Leg 3 | 5000 | 5000 | 5000 | 10000 | 5000 | 200 | 500 | 4.62 | 3.32 | 5.6 | 5.6 | 564.6 | 1111.1 |  |  | 282.3 |  | No Message | No Message
Story4 | P_CORE | Bottom | Uniform | 16 | 16 | 250 | 0.25 | 0.82 | Bottom Leg 1 | 5000 | 10000 | 10000 | 10000 | 5000 | 200 | 2296.87 | 4.54 | 4.58 | 5.6 | 5.6 | 517.5 | 1013.9 | 500.8 | 1013.9 | 258.8 | 250.4 | No Message | Design Inadequate: Shear force exceeds maximum allowed at bottom of pier leg
Story4 | P_CORE | Bottom | Uniform | 16 | 16 | 250 | 0.25 | 0.82 | Bottom Leg 2 | 10000 | 5000 | 10000 | 10000 | 5000 | 200 | 1916.35 | 7.02 | 4.22 | 5.6 | 5.6 | 812 | 1035.1 | 708.7 | 1111.1 | 406 | 354.4 | No Message | Design Inadequate: Shear force exceeds maximum allowed at bottom of pier leg
Story4 | P_CORE | Bottom | Uniform | 16 | 16 | 250 | 0.25 | 0.82 | Bottom Leg 3 | 5000 | 5000 | 5000 | 10000 | 5000 | 200 | 500 | 5.44 | 4.07 | 5.6 | 5.6 | 651.2 | 1111.1 |  |  | 325.6 |  | No Message | No Message
Story3 | P_CORE | Top | Uniform | 16 | 16 | 250 | 0.25 | 0.82 | Top Leg 1 | 5000 | 10000 | 10000 | 10000 | 5000 | 200 | 2683.16 | 3.47 | 4.34 | 5.6 | 5.6 |  |  | 653.8 | 1111.1 |  | 326.9 | No Message | Design Inadequate: Shear force exceeds maximum allowed at top of pier leg
Story3 | P_CORE | Top | Uniform | 16 | 16 | 250 | 0.25 | 0.82 | Top Leg 2 | 10000 | 5000 | 10000 | 10000 | 5000 | 200 | 2368.99 | 6.71 | 4.44 | 5.6 | 5.6 | 803 | 1111.1 | 741.5 | 1111.1 | 401.5 | 370.8 | No Message | Design Inadequate: Shear force exceeds maximum allowed at top of pier leg
Story3 | P_CORE | Top | Uniform | 16 | 16 | 250 | 0.25 | 0.82 | Top Leg 3 | 5000 | 5000 | 5000 | 10000 | 5000 | 200 | 500 | 5.43 | 4.35 | 5.6 | 5.6 | 660.3 | 1111.1 | 694 | 1111.1 | 330.2 | 347 | No Message | No Message
Story3 | P_CORE | Bottom | Uniform | 16 | 16 | 250 | 0.25 | 0.82 | Bottom Leg 1 | 5000 | 10000 | 10000 | 10000 | 5000 | 200 | 2533.79 | 5.85 | 5.11 | 5.6 | 5.6 | 633.3 | 1111.1 | 757.3 | 1111.1 | 316.6 | 378.6 | No Message | Design Inadequate: Shear force exceeds maximum allowed at bottom of pier leg
Story3 | P_CORE | Bottom | Uniform | 16 | 16 | 250 | 0.25 | 0.82 | Bottom Leg 2 | 10000 | 5000 | 10000 | 10000 | 5000 | 200 | 2230.78 | 8.67 | 5.48 | 5.6 | 5.6 | 974.6 | 1111.1 | 844.4 | 1111.1 | 487.3 | 422.2 | No Message | Design Inadequate: Shear force exceeds maximum allowed at bottom of pier leg
Story3 | P_CORE | Bottom | Uniform | 16 | 16 | 250 | 0.25 | 0.82 | Bottom Leg 3 | 5000 | 5000 | 5000 | 10000 | 5000 | 200 | 500 | 4.33 | 5.49 | 5.6 | 5.6 | 809 | 1111.1 | 816.2 | 1111.1 | 404.5 | 408.1 | No Message | No Message
Story2 | P_CORE | Top | Uniform | 16 | 16 | 250 | 0.25 | 0.82 | Top Leg 1 | 5000 | 10000 | 10000 | 10000 | 5000 | 200 | 2978 | 5.26 | 5.42 | 5.6 | 5.6 | 600.6 | 1111.1 | 793.2 | 1111.1 | 300.3 | 396.6 | No Message | Design Inadequate: Shear force exceeds maximum allowed at top of pier leg
Story2 | P_CORE | Top | Uniform | 16 | 16 | 250 | 0.25 | 0.82 | Top Leg 2 | 10000 | 5000 | 10000 | 10000 | 5000 | 200 | 2695.11 | 8.28 | 5.7 | 5.6 | 5.6 | 960.6 | 1111.1 | 875.1 | 1111.1 | 480.3 | 437.6 | No Message | Design Inadequate: Shear force exceeds maximum allowed at top of pier leg
Story2 | P_CORE | Top | Uniform | 16 | 16 | 250 | 0.25 | 0.82 | Top Leg 3 | 5000 | 5000 | 5000 | 10000 | 5000 | 200 | 500 | 4.41 | 5.69 | 5.6 | 5.6 | 842.2 | 1111.1 | 845.1 | 1111.1 | 421.1 | 422.6 | No Message | No Message
Story2 | P_CORE | Bottom | Uniform | 16 | 16 | 250 | 0.25 | 0.82 | Bottom Leg 1 | 5000 | 10000 | 10000 | 10000 | 5000 | 200 | 2734.93 | 4.29 | 6.25 | 5.6 | 5.6 | 887 | 1111.1 | 902.1 | 1111.1 | 443.5 | 451 | No Message | Design Inadequate: Shear force exceeds maximum allowed at bottom of pier leg
Story2 | P_CORE | Bottom | Uniform | 16 | 16 | 250 | 0.25 | 0.82 | Bottom Leg 2 | 10000 | 5000 | 10000 | 10000 | 5000 | 200 | 2469.73 | 10.46 | 6.9 | 5.6 | 5.6 | 1146.6 | 1111.1 | 1008.2 | 1111.1 | 646.6 | 508.2 | No Message | Design Inadequate: Shear force exceeds maximum allowed at bottom of pier leg
Story2 | P_CORE | Bottom | Uniform | 16 | 16 | 250 | 0.25 | 0.82 | Bottom Leg 3 | 5000 | 5000 | 5000 | 10000 | 5000 | 200 | 500 | 4.45 | 6.94 | 5.6 | 5.6 | 969.7 | 1111.1 | 982.1 | 1111.1 | 484.8 | 491 | No Message | No Message
Story1 | P_CORE | Top | Uniform | 16 | 16 | 250 | 0.25 | 0.82 | Top Leg 1 | 5000 | 10000 | 10000 | 10000 | 5000 | 200 | 2930.96 | 4.34 | 6.55 | 5.6 | 5.6 | 918.9 | 1111.1 | 936.7 | 1111.1 | 459.5 | 468.3 | No Message | Design Inadequate: Shear force exceeds maximum allowed at top of pier leg
Story1 | P_CORE | Top | Uniform | 16 | 16 | 250 | 0.25 | 0.82 | Top Leg 2 | 10000 | 5000 | 10000 | 10000 | 5000 | 200 | 2618.23 | 10.02 | 7.07 | 5.6 | 5.6 | 1128.6 | 1111.1 | 1035 | 1111.1 | 628.6 | 535 | No Message | Design Inadequate: Shear force exceeds maximum allowed at top of pier leg
Story1 | P_CORE | Top | Uniform | 16 | 16 | 250 | 0.25 | 0.82 | Top Leg 3 | 5000 | 5000 | 5000 | 10000 | 5000 | 200 | 540.32 | 4.55 | 7.1 | 5.6 | 5.6 | 999 | 1111.1 | 1007.1 | 1111.1 | 499.5 | 507.1 | No Message | No Message
Story1 | P_CORE | Bottom | Uniform | 16 | 16 | 250 | 0.25 | 0.82 | Bottom Leg 1 | 5000 | 10000 | 10000 | 10000 | 5000 | 200 | 2309.22 | 4.53 | 7.12 | 5.6 | 5.6 | 986.1 | 1111.1 | 1007.9 | 1111.1 | 493.1 | 507.9 | No Message | Design Inadequate: Shear force exceeds maximum allowed at bottom of pier leg
Story1 | P_CORE | Bottom | Uniform | 16 | 16 | 250 | 0.25 | 0.82 | Bottom Leg 2 | 10000 | 5000 | 10000 | 10000 | 5000 | 200 | 2056.45 | 11.67 | 8.01 | 5.6 | 5.6 | 1259.3 | 1111.1 | 1128.2 | 1111.1 | 759.3 | 628.2 | No Message | Design Inadequate: Shear force exceeds maximum allowed at bottom of pier leg
Story1 | P_CORE | Bottom | Uniform | 16 | 16 | 250 | 0.25 | 0.82 | Bottom Leg 3 | 5000 | 5000 | 5000 | 10000 | 5000 | 200 | 500 | 4.33 | 8.1 | 5.6 | 5.6 | 1088.5 | 1111.1 | 1104.5 | 1111.1 | 588.5 | 604.5 | No Message | No Message